## ■散布量計算シート
散布量計算
＜＜ 金属製スイッチノズル ＞＞
お客様 | おところ |  |  | お名前 |  |  |  | 様
製品名 | 3S- | VE642C/CE642HC/FS642HC
計算担当者 | [6 empty] | 2020-02-25 16:50 |  | 作成
■散布条件-１
栽培品目/圃場名 |  | モモ |  |  | 噴霧方向 | 噴板名称 | ノズル個数 | 吐出量
[5 empty] | 真上 | Φ1.5 | 2 | 5.7 | 11.8%
散布幅（列間隔） |  | 4.5m |  |  | 斜め上 | Φ1.5 | 12 | 34.2 | 70.81% | 噴霧ノズル 最大個数
| 走行距離 | 222 | (m/10a) |  | 横 | Φ1.2 | 4 | 8.4 | 17.39%
噴霧圧力 |  | 1.5 | (MPa) |  |  | 合 計 | 18 | 48.3 | (L/分） | 18
散 布 量 （L/10a）
エンジン回転数(rpm) |  | 1600 | 1800 | 2000 | 2200 | 2400 | 2500 | 2600 | 2700 | 2800
車速段 | 低 - 1 | 790 | 700 | 630 | 570 | 500 | 480 | 470 | 450 | 430
| 中 - 1 | 700 | 620 | 560 | 510 | 450 | 430 | 410 | 390 | 380
| 低 - 2 | 560 | 500 | 450 | 410 | 360 | 350 | 330 | 320 | 310
| 中 - 2 | 470 | 420 | 380 | 340 | 300 | 290 | 280 | 270 | 260
| 低 - 3 | 380 | 340 | 310 | 280 | 240 | 230 | 230 | 220 | 210
| 中 - 3 | 330 | 290 | 260 | 240 | 210 | 200 | 190 | 190 | 180
噴霧ポンプ吐出量(L/分) |  | 46.1429 | 51.9107 | 57.6786 | 63.4464 | 69.2143 | 72.0982 | 74.9821 | 77.8661 | 80.75
使用時風量 (H) |  | 415.4286 | 467.3571 | 519.2857 | 571.2143 | 623.1429 | 649.1071 | 675.0714 | 701.0357 | 727
| (㎥/分) (L) | 295.4286 | 332.3571 | 369.2857 | 406.2143 | 443.1429 | 461.6071 | 480.0714 | 498.5357 | 517
散布時間 | 低-1（分） | 16.3361 | 14.521 | 13.0689 | 11.8808 | 10.4551 | 10.0369 | 9.6354 | 9.25 | 8.88
■散布条件-2
栽培品目/圃場名 |  | ブドウ |  |  | 噴霧方向 | 噴板名称 | ノズル個数 | 吐出量
[5 empty] | 上・斜め上 | オレンジ | 14 | 22.68 | 72.97%
散布幅（列間隔） |  | 6.5m |  |  | 横 | Φ1.2 | 4 | 8.4 | 27.03% | 噴霧ノズル 最大個数
| 走行距離 | 154 | (m/10a) |  |  |  |  | 0 | 0%
噴霧圧力 |  | 1.5 | (MPa) |  |  | 合 計 | 18 | 31.08 | (L/分） | 18
散 布 量 （L/10a）
エンジン回転数(rpm) |  | 1600 | 1800 | 2000 | 2200 | 2400 | 2500 | 2600 | 2700 | 2800
車速段 | 低 - 1 | 350 | 310 | 280 | 260 | 230 | 220 | 210 | 200 | 190
| 中 - 1 | 310 | 280 | 250 | 230 | 200 | 190 | 180 | 180 | 170
| 低 - 2 | 250 | 220 | 200 | 180 | 160 | 150 | 150 | 140 | 140
| 中 - 2 | 210 | 190 | 170 | 150 | 140 | 130 | 120 | 120 | 110
| 低 - 3 | 170 | 150 | 140 | 120 | 110 | 100 | 100 | 100 | 90
| 中 - 3 | 150 | 130 | 120 | 110 | 90 | 90 | 90 | 80 | 80
噴霧ポンプ吐出量(L/分) |  | 46.1429 | 51.9107 | 57.6786 | 63.4464 | 69.2143 | 72.0982 | 74.9821 | 77.8661 | 80.75
使用時風量 (H) |  | 415.4286 | 467.3571 | 519.2857 | 571.2143 | 623.1429 | 649.1071 | 675.0714 | 701.0357 | 727
| (㎥/分) (L) | 295.4286 | 332.3571 | 369.2857 | 406.2143 | 443.1429 | 461.6071 | 480.0714 | 498.5357 | 517
散布時間 | 低-1（分） | 11.3322 | 10.0731 | 9.0658 | 8.2416 | 7.2526 | 6.9625 | 6.684 | 6.4167 | 6.16
噴霧ポンプ圧力の標準値と単位は、 |  |  |  |  | ※防除効果の向上と安全作業のために、できるだけ遅い車速段の選択を強くお勧め致します。
1.5MPa＝15bar≒15kgf/cm2です。 |  |  |  |  | ※入力したノズル個数と吐出量合計(L/分)が能力を超えていないか確認してください。
散布量表の数値が斜体文字の場合、そのエンジン回転数では噴霧ポンプの吐出量が噴霧ノズルの吐出量よりも小さく、設定した噴霧圧力まで上がらない場合があります。 |  |  |  |  | ※噴霧ポンプ吐出量は、薬液タンクへ戻る余水分の約15%を引いて表示しています。
※計算上の判断により、取扱説明書と若干異なる場合があります。
※万一、この散布量計算を利用して生じたいかなる損失にも弊社は一切の責任を負いません。
データクリア
カラー印刷(A4)
カラー印刷(B5)
白黒印刷(A4)
車速・散布時間
一覧表印刷
Note on F2: Spray Volume Calculation
Note on B5: User
Note on C5: Address
Note on F5: Name
Note on B7: Product Name お使いの製品名を選択して下さい。
Note on B9: Planner
Note on B12: Spray Plan 1
Note on B14: Cultivated Items 計算対象の栽培品目等を選択して下さい。 任意の圃場名でも入力できます。
Note on G14: Nozzle Direction ノズルの噴霧方向を選択してください。 立木の圃場では、奥行きのある「斜め上」方向に多く(吐出量全体の60～70%)噴霧すると、防除効果が向上します。 棚園では、風圧板を装着してSS上部の風量を弱めると、葉が適度に揺動し薬液がよく付着します。散布幅が広い圃場では、下部のノズルは止めずに、到達距離の長い標準ノズルで隣のコースの散布範囲との境目付近の棚面を重なるように散布すると効果的です。
Note on H14: Disc Size (Spray Tip) ノズル噴板の種類を選択して下さい。 標準ノズルは立木向け、広角ノズルは棚園・わい化園向けです。 吐出量の小さい順に、 標準側は、Φ0.8＜Φ1.0＜Φ1.2＜Φ1.5＜Φ1.8 ※(3H)はスリーホール中子 (3 hole core) 広角側は、黄 (Yellow)＜オレンジ(Orange）＜赤(Red)＜緑(Green)になります。 ミカン機（風向可変装置付き）の場合は、（白）の噴板から選択して下さい。 ドリフト低減ノズル(SV,CV)の場合は、適正圧力の1.5MPa以下で使用して下さい。
Note on I14: Number of Nozzles 両側散布で使用する噴霧ノズルの個数を入力してください。
Note on J14: Nozzle Flow Rate(L/min) ノズル1個当たりの吐出量×個数を表示します。
Note on B16: Spray Width (Row Spacing) 散布作業を行う圃場の散布幅（列間隔）を入力して下さい。 １０aあたりの走行距離がわかります。 ㈱ショーシンの算出用標準値（平均）は5.6mです。
Note on L16: Maximum Number of Nozzles 選択した製品名で使用できるノズルの最大個数です。 最大個数まで使用しないとき、スイッチノズルでは、ノズル本体を90度回転させると、噴霧を停止させることができます。
Note on C17: Travel Distance (Course Length) 散布幅を選択すると、走行距離が表示されます。 走行距離が正確になると、散布量計算の精度が向上しますので、圃場の列間隔を測定して入力することをお勧めします。
Note on B18: Spray Pressure 噴霧圧力は、防除効果の高い粒子径を生成する、1.5MPaを推奨します。
Note on I18: Total Number 噴霧ノズル個数の合計は、最大個数を超えないように設定して下さい。 超えた場合は、セルが赤くなります。 Total number≦Maximun number
Note on J18: Total Nozzle Output (L/min) 噴霧ノズルの合計吐出量は、噴霧ポンプの吐出量を超えないようにして下さい。
Note on D20: Spray Volume エンジン回転数と車速段ごとの、10aにおける散布量表です。 栽培品目や季節により、各地域の防除暦を参考に散布量を選択して下さい。
Note on B21: Engine RPM 選択した製品名で使用できるエンジン回転数に、散布量が表示されます。 散布作業におけるエンジン回転数は、定格（最高）回転数で作業することが基本です。 車速と使用時風量および噴霧ポンプ吐出量は、エンジン回転数に連動します。 栽培品目や圃場形態、季節などの条件でエンジン回転数を下げる場合は、使用時風量や噴霧ポンプ吐出量が不足しないかをよく確認して、選択して下さい。
Note on B22: Gearshift 選択した製品名で使用可能な車速段に、散布量が表示されます。 車速段は、製品により車速の遅い順序が異なります。 車速が遅い順に、次の仕様があります。 ①低-1＜中-1＜低-2＜中-2＜低-3＜中-3 ②低-1＜低-2＜低-3＜中-1＜中-2＜中-3 ③低-1＜低-2＜低-3 ※ステッカーの表示は、 低(Lまたは亀),中(M),高(Hまたはウサギ)です。 車速が速いと、霧が後方に流れて薬液の到達距離が短くなり、防除効果が低下しますので注意が必要です。
Note on B29: Pump Output (L/min) 選択した製品名の、各エンジン回転数における噴霧ポンプ吐出量が表示されます。 噴霧ノズルの合計吐出量が噴霧ポンプの吐出量より大きいと、噴霧圧力が上がらない、もしくは不安定になる可能性があります。このときは、数値が斜体文字（グレー背景）になります。 Total nozzle output＜Pump output
Note on B30: Air Volume (m3/min) Air volume switching lever H/L 選択した製品名の、各エンジン回転数における使用時風量が表示されます。 使用時風量は散布幅や樹高を考慮し、薬液が到達してかつ葉揺れを起こして薬液が葉の両面に適切に付着するように、エンジン回転数を設定して下さい。 送風ファン変速レバーが装備された機種では、高速側のときは(H)、低速側のときは(L)に風量が表示されます。 送風ファン変速レバーがない機種は、(H)に表示されます。
Note on B32: Travel Time (min/10a) 選択した製品名の、各エンジン回転数における10a当たりの散布時間が表示されます。 防除効果の向上と安全作業のために、できるだけ遅い車速を選択して下さい。
Note on C32: Gearshift 選択した車速段での散布時間を表示します。
Note on B35: Spray Plan 2
Note on B37: Cultivated Items 計算対象の栽培品目等を選択して下さい。 任意の圃場名でも入力できます。
Note on G37: Nozzle Direction ノズルの噴霧方向を選択してください。 立木の圃場では、奥行きのある「斜め上」方向に多く(吐出量全体の60～70%)噴霧すると、防除効果が向上します。 棚園では、風圧板を装着してSS上部の風量を弱めると、葉が適度に揺動し薬液がよく付着します。散布幅が広い圃場では、下部のノズルは止めずに、到達距離の長い標準ノズルで隣のコースの散布範囲との境目付近の棚面を重なるように散布すると効果的です。
Note on H37: Disc Size (Spray Tip) ノズル噴板の種類を選択して下さい。 標準ノズルは立木向け、広角ノズルは棚園・わい化園向けです。 吐出量の小さい順に、 標準側は、Φ0.8＜Φ1.0＜Φ1.2＜Φ1.5＜Φ1.8 ※(3H)はスリーホール中子 (3 hole core) 広角側は、黄 (Yellow)＜オレンジ(Orange）＜赤(Red)＜緑(Green)になります。 ミカン機（風向可変装置付き）の場合は、（白）の噴板から選択して下さい。 ドリフト低減ノズル(SV,CV)の場合は、適正圧力の1.5MPa以下で使用して下さい。
Note on I37: Number of Nozzles 両側散布で使用する噴霧ノズルの個数を入力してください。
Note on J37: Nozzle Flow Rate(L/min) ノズル1個当たりの吐出量×個数を表示します。
Note on B39: Spray Width (Row Spacing) 散布作業を行う圃場の散布幅（列間隔）を入力して下さい。 １０aあたりの走行距離がわかります。 ㈱ショーシンの算出用標準値（平均）は5.6mです。
Note on L39: Maximum Number of Nozzles 選択した製品名で使用できるノズルの最大個数です。 最大個数まで使用しないとき、スイッチノズルでは、ノズル本体を90度回転させると、噴霧を停止させることができます。
Note on C40: Travel Distance (Course Length) 散布幅を選択すると、走行距離が表示されます。 走行距離が正確になると、散布量計算の精度が向上しますので、圃場の列間隔を測定して入力することをお勧めします。
Note on B41: Spray Pressure 噴霧圧力は、防除効果の高い粒子径を生成する、1.5MPaを推奨します。
Note on I41: Total Number 噴霧ノズル個数の合計は、最大個数を超えないように設定して下さい。 超えた場合は、セルが赤くなります。 Total number≦Maximun number
Note on J41: Total Nozzle Output (L/min) 噴霧ノズルの合計吐出量は、噴霧ポンプの吐出量を超えないようにして下さい。
Note on D43: Spray Volume エンジン回転数と車速段ごとの、10aにおける散布量表です。 栽培品目や季節により、各地域の防除暦を参考に散布量を選択して下さい。
Note on B44: Engine RPM 選択した製品名で使用できるエンジン回転数に、散布量が表示されます。 散布作業におけるエンジン回転数は、定格（最高）回転数で作業することが基本です。 車速と使用時風量および噴霧ポンプ吐出量は、エンジン回転数に連動します。 栽培品目や圃場形態、季節などの条件でエンジン回転数を下げる場合は、使用時風量や噴霧ポンプ吐出量が不足しないかをよく確認して、選択して下さい。
Note on B45: Gearshift 選択した製品名で使用可能な車速段に、散布量が表示されます。 車速段は、製品により車速の遅い順序が異なります。 車速が遅い順に、次の仕様があります。 ①低-1＜中-1＜低-2＜中-2＜低-3＜中-3 ②低-1＜低-2＜低-3＜中-1＜中-2＜中-3 ③低-1＜低-2＜低-3 ※ステッカーの表示は、 低(Lまたは亀),中(M),高(Hまたはウサギ)です。 車速が速いと、霧が後方に流れて薬液の到達距離が短くなり、防除効果が低下しますので注意が必要です。
Note on B52: Pump Output (L/min) 選択した製品名の、各エンジン回転数における噴霧ポンプ吐出量が表示されます。 噴霧ノズルの合計吐出量が噴霧ポンプの吐出量より大きいと、噴霧圧力が上がらない、もしくは不安定になる可能性があります。このときは、数値が斜体文字（グレー背景）になります。 Total nozzle output＜Pump output
Note on B53: Air Volume (m3/min) Air volume switching lever H/L 選択した製品名の、各エンジン回転数における使用時風量が表示されます。 使用時風量は散布幅や樹高を考慮し、薬液が到達してかつ葉揺れを起こして薬液が葉の両面に適切に付着するように、エンジン回転数を設定して下さい。 送風ファン変速レバーが装備された機種では、高速側のときは(H)、低速側のときは(L)に風量が表示されます。 送風ファン変速レバーがない機種は、(H)に表示されます。
Note on B55: Travel Time (min/10a) 選択した製品名の、各エンジン回転数における10a当たりの散布時間が表示されます。 防除効果の向上と安全作業のために、できるだけ遅い車速を選択して下さい。
Note on C55: Gearshift 選択した車速段での散布時間を表示します。

## 作業シート (hidden)
製 品 名 | 3S- | VE642C/CE642HC/FS642HC | [8 empty] | 製品名 | 3S- | VE642C/CE642HC/FS642HC
エンジン回転数(rpm) |  | 1600 | 1800 | 2000 | 2200 | 2400 | 2500 | 2600 | 2700 | 2800 | エンジン回転数(rpm) |  | 1600 | 1800 | 2000 | 2200 | 2400 | 2500 | 2600 | 2700 | 2800
車速 | 低-1 | 0.81537 | 0.91729 | 1.0192 | 1.1211 | 1.274 | 1.3271 | 1.3824 | 1.44 | 1.5 | 車速 (km/h) | 低-1 | 0.81537 | 0.91729 | 1.0192 | 1.1211 | 1.274 | 1.3271 | 1.3824 | 1.44 | 1.5
| 中-1 | 0.92409 | 1.0396 | 1.1551 | 1.2706 | 1.4439 | 1.5041 | 1.5667 | 1.632 | 1.7 |  | 中-1 | 0.92409 | 1.0396 | 1.1551 | 1.2706 | 1.4439 | 1.5041 | 1.5667 | 1.632 | 1.7
| 低-2 | 1.1415 | 1.2842 | 1.4269 | 1.5696 | 1.7836 | 1.8579 | 1.9354 | 2.016 | 2.1 |  | 低-2 | 1.1415 | 1.2842 | 1.4269 | 1.5696 | 1.7836 | 1.8579 | 1.9354 | 2.016 | 2.1
| 中-2 | 1.359 | 1.5288 | 1.6987 | 1.8686 | 2.1234 | 2.2118 | 2.304 | 2.4 | 2.5 |  | 中-2 | 1.359 | 1.5288 | 1.6987 | 1.8686 | 2.1234 | 2.2118 | 2.304 | 2.4 | 2.5
| 低-3 | 1.6851 | 1.8957 | 2.1064 | 2.317 | 2.633 | 2.7427 | 2.857 | 2.976 | 3.1 | Travel speed | 低-3 | 1.6851 | 1.8957 | 2.1064 | 2.317 | 2.633 | 2.7427 | 2.857 | 2.976 | 3.1
| 中-3 | 1.9569 | 2.2015 | 2.4461 | 2.6907 | 3.0576 | 3.185 | 3.3178 | 3.456 | 3.6 |  | 中-3 | 1.9569 | 2.2015 | 2.4461 | 2.6907 | 3.0576 | 3.185 | 3.3178 | 3.456 | 3.6
作業条件①
名 称 |  | 個数 | 吐出量1 | 吐出量1.5 | 吐出量2 | 吐出量計 |  | 最大吐出量 |  | ノズル個数
Φ1.5 | #REF! | 2 | 2.35 | 2.85 | 3.3 | 5.7 |  | 95 | L/分 | 18
Φ1.5 |  | 12 | 2.35 | 2.85 | 3.3 | 34.2 |  |  |  | 風量(H/L)
Φ1.2 |  | 4 | 1.72 | 2.10 | 2.37 | 8.4 |  | 走行距離 |  | 727
噴霧ポンプ圧力 | 1.5 | 18 |  |  | 計 | 48.3 | (L/分) | 222 | m | 517 | ■計算条件-1 |  | モモ |  |  |  |  | 散布幅（列間隔） |  | 4.5m
エンジン回転数(rpm) |  | 1600 | 1800 | 2000 | 2200 | 2400 | 2500 | 2600 | 2700 | 2800 | エンジン回転数(rpm) |  | 1600 | 1800 | 2000 | 2200 | 2400 | 2500 | 2600 | 2700 | 2800
散布量 | 低-1 | 789.033 | 701.3627 | 631.2264 | 573.8422 | 504.9811 | 484.7819 | 465.3906 | 446.775 | 428.904 | 散 布 時 間 （分/10a） | 低-1 | 16.3361 | 14.521 | 13.0689 | 11.8808 | 10.4551 | 10.0369 | 9.6354 | 9.25 | 8.88
| 中-1 | 696.2056 | 618.8494 | 556.9645 | 506.3314 | 445.5716 | 427.7487 | 410.6388 | 394.2132 | 378.4447 |  | 中-1 | 14.4142 | 12.8126 | 11.5314 | 10.4831 | 9.2251 | 8.8561 | 8.5018 | 8.1618 | 7.8353
| 低-2 | 563.595 | 500.9734 | 450.876 | 409.8873 | 360.7008 | 346.2728 | 332.4219 | 319.125 | 306.36 |  | 低-2 | 11.6686 | 10.3721 | 9.3349 | 8.4863 | 7.4679 | 7.1692 | 6.8824 | 6.6071 | 6.3429
| 中-2 | 473.4198 | 420.8176 | 378.7359 | 344.3053 | 302.9887 | 290.8691 | 279.2344 | 268.065 | 257.3424 |  | 中-2 | 9.8017 | 8.7126 | 7.8413 | 7.1285 | 6.2731 | 6.0221 | 5.7813 | 5.55 | 5.328
| 低-3 | 381.7902 | 339.3691 | 305.4321 | 277.6656 | 244.3457 | 234.5719 | 225.189 | 216.1815 | 207.5342 | Travel time (min/10a) | 低-3 | 7.9046 | 7.0263 | 6.3236 | 5.7488 | 5.0589 | 4.8566 | 4.6623 | 4.4758 | 4.2968
| 中-3 | 328.7638 | 292.2345 | 263.011 | 239.1009 | 210.4088 | 201.9925 | 193.9128 | 186.1563 | 178.71 |  | 中-3 | 6.8067 | 6.0504 | 5.4454 | 4.9503 | 4.3563 | 4.182 | 4.0148 | 3.8542 | 3.7
噴霧ポンプ吐出量(L/m) |  | 46.1429 | 51.9107 | 57.6786 | 63.4464 | 69.2143 | 72.0982 | 74.9821 | 77.8661 | 80.75
| 風量 Ｈ側 | 415.4286 | 467.3571 | 519.2857 | 571.2143 | 623.1429 | 649.1071 | 675.0714 | 701.0357 | 727
| 風量 Ｌ側 | 295.4286 | 332.3571 | 369.2857 | 406.2143 | 443.1429 | 461.6071 | 480.0714 | 498.5357 | 517
作業条件②
名 称 |  | 個数 | 吐出量1 | 吐出量1.5 | 吐出量2 | 吐出量計 |  | 最大吐出量 |  | ノズル個数
オレンジ |  | 14 | 1.34 | 1.62 | 1.85 | 22.68 |  | 95 | L/分 | 18
Φ1.2 |  | 4 | 1.72 | 2.10 | 2.37 | 8.4 |  |  |  | 風量(H/L)
0 |  | 0 | 0 | 0 | 0 | 0 |  | 走行距離 |  | 727
噴霧ポンプ圧力 | 1.5 | 18 |  |  | 計 | 31.08 | (L/分) | 154 | m | 517 | ■計算条件-2 |  | ブドウ |  |  |  |  | 散布幅（列間隔） |  | 6.5m
エンジン回転数(rpm) |  | 1600 | 1800 | 2000 | 2200 | 2400 | 2500 | 2600 | 2700 | 2800 | エンジン回転数(rpm) |  | 1600 | 1800 | 2000 | 2200 | 2400 | 2500 | 2600 | 2700 | 2800
散布量 | 低-1 | 352.2061 | 313.072 | 281.7648 | 256.1499 | 225.4119 | 216.3954 | 207.7396 | 199.43 | 191.4528 | 散 布 時 間 （分/10a） | 低-1 | 11.3322 | 10.0731 | 9.0658 | 8.2416 | 7.2526 | 6.9625 | 6.684 | 6.4167 | 6.16
| 中-1 | 310.77 | 276.24 | 248.616 | 226.0146 | 198.8928 | 190.9371 | 183.2996 | 175.9676 | 168.9289 |  | 中-1 | 9.999 | 8.888 | 7.9992 | 7.272 | 6.3994 | 6.1434 | 5.8977 | 5.6618 | 5.4353
| 低-2 | 251.5758 | 223.6229 | 201.2606 | 182.9642 | 161.0085 | 154.5681 | 148.3854 | 142.45 | 136.752 |  | 低-2 | 8.0945 | 7.1951 | 6.4756 | 5.8869 | 5.1805 | 4.9732 | 4.7743 | 4.5833 | 4.4
| 中-2 | 211.3236 | 187.8432 | 169.0589 | 153.6899 | 135.2471 | 129.8372 | 124.6437 | 119.658 | 114.8717 |  | 中-2 | 6.7993 | 6.0439 | 5.4395 | 4.945 | 4.3516 | 4.1775 | 4.0104 | 3.85 | 3.696
| 低-3 | 170.4223 | 151.4865 | 136.3378 | 123.9435 | 109.0703 | 104.7075 | 100.5192 | 96.4984 | 92.6385 | Travel time (min/10a) | 低-3 | 5.4833 | 4.8741 | 4.3867 | 3.9879 | 3.5093 | 3.369 | 3.2342 | 3.1048 | 2.9806
| 中-3 | 146.7525 | 130.4467 | 117.402 | 106.7291 | 93.9216 | 90.1647 | 86.5582 | 83.0958 | 79.772 |  | 中-3 | 4.7218 | 4.1971 | 3.7774 | 3.434 | 3.0219 | 2.9011 | 2.785 | 2.6736 | 2.5667
噴霧ポンプ吐出量(L/m) |  | 46.1429 | 51.9107 | 57.6786 | 63.4464 | 69.2143 | 72.0982 | 74.9821 | 77.8661 | 80.75
| 風量 Ｈ側 | 415.4286 | 467.3571 | 519.2857 | 571.2143 | 623.1429 | 649.1071 | 675.0714 | 701.0357 | 727
| 風量 Ｌ側 | 295.4286 | 332.3571 | 369.2857 | 406.2143 | 443.1429 | 461.6071 | 480.0714 | 498.5357 | 517

## 車速表 (hidden)
定格エンジン回転数/車速 | 低－1 |  |  |  |  | 中－1 |  |  |  |  | 低－2 |  |  |  |  | 中－2 |  |  |  |  | 低－3 |  |  |  |  | 中－3 |  |  |  |  | 噴霧ポンプ | ノズル | 使用時風量 (㎥）
製 品 名 | 2400 | 2500 | 2600 | 2700 | 2800 | 2400 | 2500 | 2600 | 2700 | 2800 | 2400 | 2500 | 2600 | 2700 | 2800 | 2400 | 2500 | 2600 | 2700 | 2800 | 2400 | 2500 | 2600 | 2700 | 2800 | 2400 | 2500 | 2600 | 2700 | 2800 | 最大吐出量 | 最大個数 | H側 | L側
VE642C/CE642HC/FS642HC | 1.274 | 1.3271 | 1.3824 | 1.44 | 1.5 | 1.4439 | 1.5041 | 1.5667 | 1.632 | 1.7 | 1.7836 | 1.8579 | 1.9354 | 2.016 | 2.1 | 2.1234 | 2.2118 | 2.304 | 2.4 | 2.5 | 2.633 | 2.7427 | 2.857 | 2.976 | 3.1 | 3.0576 | 3.185 | 3.3178 | 3.456 | 3.6 | 95 | 18 | 727 | 517
VE1052C | 1.4 |  |  |  |  | 1.7 |  |  |  |  | 2.1 |  |  |  |  | 2.5 |  |  |  |  | 3.1 |  |  |  |  | 3.6 |  |  |  |  | 112 | 20 | 795 | 527
CE1052HC/FSE1052HC | 1.5 |  |  |  |  | 1.8 |  |  |  |  | 2.2 |  |  |  |  | 2.6 |  |  |  |  | 3.2 |  |  |  |  | 3.8 |  |  |  |  | 112 | 20 | 795 | 527
C1050HS/JA1051HC | 1.2902 | 1.344 | 1.4 | 0 |  | 1.4746 | 1.536 | 1.6 | 0 |  | 1.8432 | 1.92 | 2 | 0 |  | 2.1197 | 2.208 | 2.3 | 0 |  | 2.7648 | 2.88 | 3 | 0 |  | 3.1334 | 3.264 | 3.4 | 0 |  | 116 | 20 | 800 | 570
VE1050C/CE1051HC/FSE1051HC | 1.3824 | 1.44 | 1.5 |  |  | 1.5667 | 1.632 | 1.7 |  |  | 1.9354 | 2.016 | 2.1 |  |  | 2.304 | 2.4 | 2.5 |  |  | 2.857 | 2.976 | 3.1 |  |  | 3.4099 | 3.552 | 3.7 |  |  | 116 | 20 | 800 | 570
C522(PC)/C521/FS521(A)/FS522PC | 1.44 | 1.5 | 0 | 0 |  | 0 |  | 0 | 0 |  | 2.016 | 2.1 | 0 | 0 |  | 0 | 0 | 0 | 0 |  | 3.072 | 3.2 | 0 | 0 |  | 0 | 0 | 0 | 0 |  | 63 | 16 | 525
C522S/C518 | 1.44 | 1.5 | 0 | 0 |  | 0 |  | 0 | 0 |  | 2.016 | 2.1 | 0 | 0 |  | 0 | 0 | 0 | 0 |  | 3.072 | 3.2 | 0 | 0 |  | 0 | 0 | 0 | 0 |  | 47 | 16 | 525
C522S/Y | 1.44 | 1.5 | 0 | 0 |  | 0 |  | 0 | 0 |  | 2.016 | 2.1 | 0 | 0 |  | 0 | 0 | 0 | 0 |  | 3.072 | 3.2 | 0 | 0 |  | 0 | 0 | 0 | 0 |  | 63 | 16 | 525
C622PC | 1.536 | 1.6 | 0 | 0 |  | 0 | 0 | 0 | 0 |  | 2.112 | 2.2 | 0 | 0 |  | 0 | 0 | 0 | 0 |  | 3.264 | 3.4 | 0 | 0 |  | 0 | 0 | 0 | 0 |  | 93 | 16 | 525
C524P/C624P | 1.536 | 1.6 | 0 | 0 |  | 0 | 0 | 0 | 0 |  | 2.112 | 2.2 | 0 | 0 |  | 0 | 0 | 0 | 0 |  | 3.264 | 3.4 | 0 | 0 |  | 0 | 0 | 0 | 0 |  | 93 | 16 | 560
C630S/CE(FS)630H/CE631H | 1.344 | 1.4 | 0 | 0 |  | 1.632 | 1.7 | 0 | 0 |  | 2.016 | 2.1 | 0 | 0 |  | 2.4 | 2.5 | 0 | 0 |  | 2.976 | 3.1 | 0 | 0 |  | 3.456 | 3.6 | 0 | 0 |  | 93 | 18 | 642 | 530
CE(FST)640HC/CE641HC | 1.344 | 1.4 | 0 | 0 |  | 1.632 | 1.7 | 0 | 0 |  | 2.016 | 2.1 | 0 | 0 |  | 2.4 | 2.5 | 0 | 0 |  | 2.976 | 3.1 | 0 | 0 |  | 3.456 | 3.6 | 0 | 0 |  | 93 | 18 | 728 | 530
CT1020 | 1.44 | 1.5 | 0 | 0 |  | 0 | 0 | 0 | 0 |  | 2.112 | 2.2 | 0 | 0 |  | 0 | 0 | 0 | 0 |  | 2.976 | 3.1 | 0 | 0 |  | 0 | 0 | 0 | 0 |  | 112 | 20 | 825 | 550
CT1050HS/JA1050HC/CE1050HC/FST1050HC | 1.344 | 1.4 | 0 | 0 |  | 1.632 | 1.7 | 0 | 0 |  | 2.016 | 2.1 | 0 | 0 |  | 2.304 | 2.4 | 0 | 0 |  | 2.88 | 3 | 0 | 0 |  | 3.456 | 3.6 | 0 | 0 |  | 116 | 20 | 825 | 550
FSC615W | 1.2032 | 1.2534 | 1.3056 | 1.36 |  | 0 | 0 | 0 |  |  | 1.5394 | 1.6036 | 1.6704 | 1.74 |  | 0 | 0 | 0 | 0 |  | 2.5923 | 2.7003 | 2.8128 | 2.93 |  | 0 | 0 | 0 | 0 |  | 90 | 18 | 670 | 420
FSC1015W | 1.0617 | 1.1059 | 1.152 | 1.2 |  | 2.0349 | 2.1197 | 2.208 | 2.3 |  | 1.4156 | 1.4746 | 1.536 | 1.6 |  | 2.5657 | 2.6726 | 2.784 | 2.9 |  | 2.3003 | 2.3962 | 2.496 | 2.6 |  | 4.3352 | 4.5158 | 4.704 | 4.9 |  | 90 | 20 | 740 | 540
FSC641/FSC1041 | 1.0192 | 1.0617 | 1.1059 | 1.152 | 1.2 | 1.8686 | 1.9464 | 2.0275 | 2.112 | 2.2 | 1.359 | 1.4156 | 1.4746 | 1.536 | 1.6 | 2.548 | 2.6542 | 2.7648 | 2.88 | 3 | 2.2083 | 2.3003 | 2.3962 | 2.496 | 2.6 | 4.0769 | 4.2467 | 4.4237 | 4.608 | 4.8 | 96 | 18 | 645 | 467
V600W | 1.344 | 1.4 | 0 | 0 |  | 0 | 0 | 0 | 0 |  | 1.824 | 1.9 | 0 | 0 |  | 0 | 0 | 0 | 0 |  | 2.976 | 3.1 | 0 | 0 |  | 0 | 0 | 0 | 0 |  | 90 | 18 | 520 | 440
VT600W | 1.344 | 1.4 | 0 | 0 |  | 0 | 0 | 0 | 0 |  | 1.824 | 1.9 | 0 | 0 |  | 0 | 0 | 0 | 0 |  | 2.976 | 3.1 | 0 | 0 |  | 0 | 0 | 0 | 0 |  | 90 | 18 | 730 | 490
V521(A) | 1.44 | 1.5 | 0 | 0 |  | 0 | 0 | 0 | 0 |  | 2.016 | 2.1 | 0 | 0 |  | 0 | 0 | 0 | 0 |  | 2.976 | 3.1 | 0 | 0 |  | 0 | 0 | 0 | 0 |  | 63 | 16 | 495
V518(A) | 1.44 | 1.5 | 0 | 0 |  | 0 | 0 | 0 | 0 |  | 2.016 | 2.1 | 0 | 0 |  | 0 | 0 | 0 | 0 |  | 2.976 | 3.1 | 0 | 0 |  | 0 | 0 | 0 | 0 |  | 47 | 16 | 410
V522 | 1.44 | 1.5 |  |  |  | 0 |  |  |  |  | 2.0064 | 2.09 |  |  |  | 0 |  |  |  |  | 2.9952 | 3.12 |  |  |  | 0 |  |  |  |  | 69.8 | 16 | 520
V630 | 1.44 | 1.5 | 0 | 0 |  | 0 | 0 | 0 | 0 |  | 1.92 | 2 | 0 | 0 |  | 0 | 0 | 0 | 0 |  | 2.976 | 3.1 | 0 | 0 |  | 0 | 0 | 0 | 0 |  | 93 | 18 | 642 | 530
VE640C | 1.344 | 1.4 | 0 | 0 |  | 1.632 | 1.7 | 0 | 0 |  | 2.016 | 2.1 | 0 | 0 |  | 2.304 | 2.4 | 0 | 0 |  | 2.88 | 3 | 0 | 0 |  | 3.456 | 3.6 | 0 | 0 |  | 93 | 18 | 728 | 530
VT1050(C) | 1.344 | 1.4 | 0 | 0 |  | 1.632 | 1.7 | 0 | 0 |  | 2.016 | 2.1 | 0 | 0 |  | 2.304 | 2.4 | 0 | 0 |  | 2.88 | 3 | 0 | 0 |  | 3.456 | 3.6 | 0 | 0 |  | 113 | 20 | 825 | 550
YE1051HC/YSE1051HC/YE1050HC/YM1050HC/YMS1050HC | 1.344 | 1.4 | 0 | 0 |  | 1.632 | 1.7 | 0 | 0 |  | 2.016 | 2.1 | 0 | 0 |  | 2.304 | 2.4 | 0 | 0 |  | 2.88 | 3 | 0 | 0 |  | 3.456 | 3.6 | 0 | 0 |  | 116 | 20 | 825 | 550
C615 | 1.344 | 1.4 | 0 | 0 |  | 0 | 0 | 0 | 0 |  | 1.92 | 2 | 0 | 0 |  | 0 | 0 | 0 | 0 |  | 3.072 | 3.2 | 0 | 0 |  | 0 | 0 | 0 | 0 |  | 90 | 18 | 620 | 440
CT615 | 1.344 | 1.4 | 0 | 0 |  | 0 | 0 | 0 | 0 |  | 1.92 | 2 | 0 | 0 |  | 0 | 0 | 0 | 0 |  | 3.072 | 3.2 | 0 | 0 |  | 0 | 0 | 0 | 0 |  | 90 | 18 | 720 | 510
Note on B1: 低-1と同じように、中-1、低-2・・・も同じように入力する
Note on B2: 2500の車速×0.96（2500÷2500)する
Note on C2: 2600の車速×0.96または最高回転数が2500のときは直接入力する
Note on D2: 2700の車速×0.96または最高回転数が2600のときは直接入力する
Note on E2: 2800の車速×0.96または最高回転数が2700のときは直接入力する
Note on F2: 最高回転数が2800のときは直接入力する
Note on AG2: カタログ値（余水分を引く前）を入力します。

## 吐出量表 (hidden)
| 1.0MPa | 1.5MPa | 2.0MPa | 散布幅 | 走行距離（ｍ）
Φ0.8 | 0.98 | 1.21 | 1.4 | 3m | 333
Φ1.0 | 1.29 | 1.59 | 1.83 | 3.5m | 285
Φ1.2 | 1.72 | 2.10 | 2.37 | 4m | 250 | 横(m) | =散布幅×２
Φ1.2(3H) | 2.58 | 3.17 | 3.64 | 4.5m | 222 | 縦(m) | =10a÷横幅(m)
Φ1.5 | 2.35 | 2.85 | 3.3 | 5m | 200 | 走行距離 | =縦×１（両側散布）+縦×２×1/2（片側散布）=縦×２往復
Φ1.5(3H) | 4.23 | 4.89 | 5.31 | 5.6m | 177 |  | =1000㎡÷（散布幅×2列）×2往復
Φ1.8 | 2.80 | 3.50 | 4.06 | 6m | 167 |  | =1000÷散布幅
Φ1.8(3H) | 5.04 | 6.01 | 6.81 | 6.5m | 154
黄 | 1.01 | 1.22 | 1.4 | 7m | 143
オレンジ | 1.34 | 1.62 | 1.85 | 7.5m | 133
赤 | 1.94 | 2.37 | 2.74 | 8m | 125
緑 | 2.42 | 2.97 | 3.41
SV-23-40K | 1.9 | 2.3
SV-30-55K | 2.5 | 3.0
CV1080 | 0.9 | 1.1
CV1780 | 1.4 | 1.8

## 追加登録 (hidden)
追加する製品データを入力後、「製品データ追加」ボタンをクリックしてください。
製品名 |  | VE642C-2
エンジン定格回転数 |  | 2500 | rpm | ←リストから選択（それ以外は対応不可）。
定格回転時車速 | 低-1 | 1.5 | km/h
| 中-1 | 1.7 | km/h | ←「中」がない機種は0。
| 低-2 | 2.1 | km/h
| 中-2 | 2.5 | km/h
| 低-3 | 3.1 | km/h
| 中-3 | 3.6 | km/h
噴霧ポンプ吐出量 |  | 95 | L/分 | ←カタログ値（余水考慮前）を入力する。
使用時風量 | H側 | 560 | ㎥/分 | ←切り替えがない機種はH側に入力する。
| L側 | 400 | ㎥/分
ノズル個数 |  | 18 | 個
製品データ追加